## List1
OBR-4a
(ponudnik)
Številka:
Datum:
SPECIFICIRAN PREDRAČUN ZA SANACIJO SISTEMA ZA ZAJEM ODLAGALIŠČNEGA PLINA NA CERO GAJKE
PONUDBENA CENA (V CELOTI PO SPISKU STORITEV)
ZAP.ŠT. | STORITEV | ENOTA | KOLIČINA | CENA/ENOTO | SKUPNA VREDNOST (EUR)
|  |  |  | (brez DDV) | (brez DDV)
I. | DEMONTAŽNA DELA
1 | Demontaža pokrova jeklenega plinjaka. Pregled posameznega pokrova plinjaka in varjenje poškodb na posameznem pokrovu | kos | 20
2 | Demontaža PE plinovoda OD 110 SDR17 | m | 1000
3 | Demontaža lesenih podpor cevi OD110 SDR17 in skladiščenje na robu odlagalnega polja. Kjer so lesene podpore že zasute z odpadki se lesene podpore zdrobijo z gradbenim strojem | m | 1000
4 | Pregled spon in čiščenje posamezne spone. V primeru, da se spone neprimerne za nadaljnjo uporabo se te zavržejo. | kos | 320
5 | Rezanje višine perforirane cevi na posameznem plinjaku | kos | 20
II. | PRIPRAVA TERENA IN JEKLENIH PLINJAKOV
1 | Poravnava odpadkov in poravnava novega plinovoda v širini 4m na mestu polaganja novega plinovoda in pri posameznem plinjaku. Poravnava trase se izvede z odpadki na območju trase | m | 1000
2 | Dobava in vgradnja glinenega materiala ali kompaktne zemljine. 10 do 25 m2/plinjak na območju posameznega jeklenega plinjaka v debelini vsaj 0,3 m. Poravnava in zbijanje z vibro ploščo | m3 | 90
3 | Dvig posameznega plinjaka na višino 1m od vrha terena | kos | 7
4 | Dobava drenažnega materiala granulacije 32/64 | m3 | 7
5 | Gradnja drenažnega materiala | m3 | 7
6 | Dobava in montaža perforirane cevi PE100 110*6,6 SDR17 dolžine 3 m. Dolžina se prilagodi glede na dejasnko potrebo pri posameznem plinjaku | kos | 7
III. | POVEZAVA JEKLENIH PLINJAKOV NA BAKLJO
1 | Dobava in montaža EPDM tesnila na jeklen plinjak EPDM fi 810x15mm,70 Shora. Tesnilo se zamenja po potrebi | kos | 5
2 | Čiščenje in monataža obstoječega EPDM tesnila na jeklen plinjak EPDM fi 810x15mm,70 Shora. Tesnilo se uporabi samo, če je brezhibno | kos | 20
3 | Čiščenje naležne površine na jeklenem plinjaku, montaža PE pokrova na jeklen plinjak in obstoječega ventila | kos | 20
4 | Montaža obstoječih pocinkanih spon (ocena 40 % primernih za nadaljnjo montažo) | kos | 128
5 | Dobava in montaža pocinkanih spon za pritrditev PE pokrova na jeklen plinjak | kos | 192
6 | Dobava in montaža PE leteče prirobnice DN 100 | kos | 4
7 | Dobava in montaža varilnega zavihka 110x6,6 SDR17 | kos | 2
8 | Dobava in montaža končne kape PE100 fi 110 za sočelno varjenje. | kos | 1
9 | Dobava in montaža cevi iz PE100 fi 110 SDR 17 | m | 66
10 | Ponovna montaža obstoječe cevi iz PE100 fi 110 SDR 17 vključno z obstoječimi T-kosi in koleni | m | 1066
11 | Dobava in montaža T kosa iz PE100 fi 110/110 SDR 17 | kos | 2
12 | Dobava in montaža kolena 45° iz PE 100 fi 110 SDR 17 | kos | 2
13 | Dobava in montaža kolena 90 ° iz PE 100 fi 110 SDR 17 | kos | 12
14 | Dobava in montaža nerjaveče cevne objemnke fi 110 za pritrditev PE cevi na leseno podporo-lira | kos | 3
15 | Dobava in montaža kondenčnega lonca iz PE100 OD 400 za odvajanje kondenzata OD63. Vključena gradbena dela (brez materiala) in polnitev z vodo. Kondenčni lonec se vgradi če ni mogoče naravnega padca | kos | 3
16 | Dobava in polaganje cevi OD63 za izločanje kondenzata iz kondenčenga lonca na prosto ali v drenažni sistem vključno z izvedbo priklopana kondenčni lonec Vključena gradbena dela. Izvede se v primeru, da ni mogoče naravno odvodnjavanje | m | 20
17 | Izdelava preboja cevi za izpust kondenzata skozi prekrivno PE membrano, vključeno z varjenjem PE membrane | kpl | 1
18 | Dobava drenažnega materiala granulacije32/64 in vgradnja materiala okoli kondenčnega loncain ob izpustu cevi za izpust kondenzata | m3 | 6
19 | Priključitev novo zgrajenega cevovodana obstoječ plinovod | kos | 2
20 | Dobava letev 50x80x4000 in desk 20x15x4000 mm | m3 | 20
21 | Zbiranje podpor za PE cevovod za zagotovitev zahtevanega padca in zagotovitev nemotenega gibanja delovnih strojev po gradbišču in izgradnjo lir. | m3 | 20
22 | Dobava in montaža PP hitre spojke 1/4¨za zajem vzorca, opremljena z ventilom z avtomastkim odpiranjem/zapiranjem in zaščitnim čepom-zamenjava po potrebi | kos | 10
23 | Dobava zaščitnega čepa PP hitre spojke 1/4¨ za zajem vzorca, zamenjava po potrebi | kos | 15
24 | Dobava in montaža PE čepa za zajem vzorca (na katerega se montira hitra spojka)-zamenjava po potrebi | kos | 5
25 | Dobva in montaža EPDM tesnila za PE čep za zajem vzorca (na katerega se montira hitra spojka) | kos | 40
26 | Dobava in montaža metuljčastega ventila DN10080.23-4co.4A.2AR.E z kovinsko ročico in pripadajočim vijačnim materialom iz 1.4571 | kos | 1
27 | Dobava in montaža vijaka z dvema podložkoma in maticama za spajanje metulčastih ventilov DN100 na PE cevovod | kos | 10
28 | Zagon odplinjevalnega sistema-min 1 dan. Meritve sestave odlagališčnega plinain tlaka na posameznem plinjaku in regulacija celotne mreže | kos | 1
29 | 30 dnevno vodenje odplinjevalenga sistema in celovita regulacija za optimalno vreguliranje sistema in optimalno delovanje plinske črpalne postaje. Zajem podatkov iz registratorja podatkov in obdelava podatkov v poročilo | kos | 1
30 | izdelava PID dokumentacije v treh izvodih | kos | 1
SKUPAJ BREZ DDV
22% DDV
SKUPAJ Z DDV
Splošni pogoji:
Materiali za zgoraj opisana dela morajo ustrezati določilom veljavnih predpisov in standardov, ter se morajo upoštevati predpisi o varstvu kulturne dediščine. Izvajalec del mora pred izvedbo vse mere in količine kontrolirati na objektu in tako dobljenim meram prilagoditi izvedbo. Odstopanja ali nejasnosti je dolžan sporazumno rešiti z odgovorno osebo naročnika.
OBR-4a-specificiran predračun se naloži v razdelek »Drugi dokumenti«.
|  | Žig |  | Podpis odgovorne osebe
ponudnika: